## Sheet1
规格设定
高清码率上限 | 1536 | Kbps
标清码率上限 | 512 | Kbps
音频 | 125 | Kbps | 对应8K 16bit PCM格式数据类型
事件图片大小上限 | 100 | KB
最大单帧大小 | 300 | KB | 黄色背景的为可设置项，变更后自动计算内存消耗总量
应用层功能 | 时长/路数 | DDR占用(MB) | 占用类型 | 说明
*IOT | 1 | 0.8 | 动态 | 基础涂鸦云服务接入功能，实际占用依据系统而定，主要为线程栈空间开销
*ringbuffer E_CHANNEL_VIDEO_MAIN | 10 | 1.875 | 固定 | 调用tuya_ipc_ring_buffer_init接口时即申请内存 占用内存 = 入参bitrate * max_buffer_seconds 高清通道ringbuffer复用于多路高清P2P预览、云存储、本地存储 当系统内存不足时可以考虑减少缓存时长，但会影响网络抗抖能力，并且对上行带宽要求变高：云存储10秒分片必须在<=(N-0.5)秒完成上传（预留了0.5秒的防覆盖安全距离） 内存长期占用
ringbuffer E_CHANNEL_VIDEO_SUB | 10 | 0.625 | 固定 | 标清通道复用于多路标清P2P预览 当系统内存不足时，可以优先考虑缩减该时长，会影响标清预览时的网络抗抖能力
ringbuffer E_CHANNEL_AUDIO | 10 | 0.15259 | 固定 | 音频通道复用于多路P2P音频传输、云存储、本地存储 基于更优秀的音视频同步机制，建议与高清通道保持相同缓存秒数
云存储 | 10 | 2.621 | 固定 | B13为云存储分片时长 内存占用=（高清+音频）*分片时长+加密临时空间+事件图片 其中，分片时长最少10秒。当GOP>5秒时，分片时长=GOP时长*2 调用tuya_ipc_cloud_storage_init接口时即申请内存 内存长期占用
本地存储 | 6 | 1.2166 | 固定 | B14为本地存储写文件的缓存秒数，暂未开放接口变更 占用内存= （高清+音频）*写文件频次时长 仅统计应用层大块内存。可能涉及系统内存开销 调用tuya_ipc_ss_init接口，并且sd卡挂载成功后申请内存 内存长期占用
*P2P/webrtc预览回放合计路数 | 3 | 2.4 | 动态 | 包括封装、TLS加密等开销 tuya_ipc_tranfser_init初始化后，通过max_client_num属性设定最大路数 当预览/回放建立时申请内存
*MD事件 | 1 | 0.19531 | 动态 | 图片+加密临时空间，仅触发调用tuya_ipc_notify_with_event或tuya_ipc_notify_motion_detect时申请大小基本一致的加密空间，完成后SDK内部自动释放
云端AI | 1 | 0.19531 | 固定 | 图片+加密临时空间 调用tuya_ipc_ai_detect_storage_init接口后申请内存 内存长期占用
*云端推流 | 1 | 0.58594 | 固定 | 收发/加密一帧数据，支持chromecast与其他第三方推流服务，提供功能可扩展性 调用tuya_ipc_tranfser_init接口后申请内存 内存长期占用
云台机收藏点功能 | 1 | 0.19531 | 动态 | 图片+加密临时空间 调用tuya_ipc_preset_add_pic接口后申请内存，完成后SDK内部自动释放
*必选项 | 合计(自动计算) | 10.862 |  | 代表所有业务同时触发的峰值内存占用
| 固定类型内存 | 7.2714